## Sheet1
附件1：
序号 | 物料名称 | 数量 | 单位 | 参考厂家/品牌 | 型号 | 技术参数/规格 | 用途 | 备注
1 | 蓄电池 | 72 | 个 | 长虹 | GNC120-(4) | 1.标称电压：1.2V 2.额定容量：120AH 3.外形尺寸：长：139mm /宽：79mm/高：291mm | 故障修 | 1.供货商提供轨道交通供货业绩证明 2.我公司提供样件 3.寿命要求：50%DOD循环次数≧600次 4.质保期1年
2 | 增压单元电机 | 10 | 台 | ECOFIT | 4GDS25 146*180L | 1.电容：230VAC，CL.F 2.5μF； 2.频率：50/60Hz； 3.最大电压：400V； 4.额定电流：0.5/0.59A； 5.电功：112/135Wa； 6.转速：1175/1095RPM； 8.防护等级：IP44； 9.寿命：10年。 | 故障修 | 1.我公司提供样件； 2.供货商提供轨道交通供货业绩证明； 3.接口尺寸与现车匹配一致； 4.需要原厂或试装合格后方可采购； 5.质保期2年。
3 | 牵引箱锁闭搭扣 | 50 | 套 | 大连电牵/生久柜锁 | DK607-1 | 无 | 故障修 | 1.我公司提供样件； 2.供货商提供轨道交通供货业绩证明； 3.接口尺寸与现车匹配一致； 4.需要原厂或试装合格后方可采购； 5.质保期2年。
4 | DCDC箱和辅助箱支撑杆 | 10 | 个 | 大连电牵/生久柜锁 | L-FS350 | 无 | 故障修 | 1.我公司提供样件； 2.供货商提供轨道交通供货业绩证明； 3.接口尺寸与现车匹配一致； 4.需要原厂或试装合格后方可采购； 5.质保期2年。
5 | 牵引箱支撑杆（左+右） | 10 | 套 | 大连电牵/生久柜锁 | 4003-1001-01 | 无 | 故障修 | 1.我公司提供样件； 2.供货商提供轨道交通供货业绩证明； 3.接口尺寸与现车匹配一致； 4.需要原厂或试装合格后方可采购； 5.质保期2年。
6 | 70%车牵引电机电源线 | 2 | 根 | 中车永济电机有限公司 | EN50382-2 | JGGB 3000V 1*70 180℃ XZ（4.1米） | 故障修 | 1.我公司提供样件； 2.供货商提供轨道交通供货业绩证明； 3.接口尺寸与现车匹配一致； 4.需要原厂或试装合格后方可采购； 5.质保期2年。
7 | 70%车牵引电机电源线 | 2 | 根 | 中车永济电机有限公司 | EN50382-2 | JGGB 3000V 1*70 180℃ XZ（9米） | 故障修 | 1.我公司提供样件； 2.供货商提供轨道交通供货业绩证明； 3.接口尺寸与现车匹配一致； 4.需要原厂或试装合格后方可采购； 5.质保期2年。
8 | 接地电阻 | 20 | 根 | 苏州工业园区木原电器有限公司 | DZX-30 | D11 L=200 | 故障修 | 1.我公司提供样件； 2.供货商提供轨道交通供货业绩证明； 3.接口尺寸与现车匹配一致； 4.需要原厂或试装合格后方可采购； 5.质保期2年。
9 | 接线柱组件 | 20 | 套 | 长春大亿科技发展有限公司 | XRDT-2Z-8 | 无 | 故障修 | 1.我公司提供样件； 2.供货商提供轨道交通供货业绩证明； 3.接口尺寸与现车匹配一致； 4.需要原厂或试装合格后方可采购； 5.质保期2年。
10 | O型密封圈（钢管用） | 10 | 个 | 无 | M14管路配套 | 70%车制动管路专用 | 故障修 | 1.提供样品； 2.供货商提供轨道交通供货业绩证明； 3.接口尺寸与现车匹配一致； 4.质保期3年。
11 | O型密封圈 （钢管用） | 10 | 个 | 无 | M16管路配套 | 70%车制动管路专用 | 故障修 | 1.提供样品； 2.供货商提供轨道交通供货业绩证明； 3.接口尺寸与现车匹配一致； 4.质保期3年。
12 | 干燥筒 | 4 | 个 | 浙江金字机械电器有限公司 | 直径φ136 | 适配70%车撒砂风源组成； 432 410 020 2 | 故障修 | 1.提供样品； 2.供货商提供轨道交通供货业绩证明； 3.接口尺寸与现车匹配一致； 4.需要原厂或试装合格后方可采购； 5.质保期2年。
13 | 空压机滤芯 | 10 | 个 | 浙江金字机械电器有限公司/天津联科思创 | 9000-416-31 | EPD250-BLM直流无刷压缩机用 | 故障修 | 1.提供样品； 2.供货商提供轨道交通供货业绩证明； 3.接口尺寸与现车匹配一致； 4.需要原厂或试装合格后方可采购； 5.质保期6个月。
14 | AIO板卡 | 2 | 个 | 汉宁卡尔(H＆K） | BCU（编号：25069190）上的AIO板卡 | 适配一期70%车汉宁卡尔制动系统 | 故障修 | 1.提供样品； 2.供货商提供轨道交通供货业绩证明； 3.接口尺寸与现车匹配一致； 4.需要原厂或试装合格后方可采购； 5.程序应与一期70%车汉宁卡尔制动系统兼容； 6.质保期3年。
15 | 阀控制单元（VSS) | 1 | 个 | 华伍轨道交通装备（上海）有限责任公司 | HVCU03 | 70%增购车（含程序） | 故障修 | 1.提供样品； 2.供货商提供轨道交通供货业绩证明； 3.接口尺寸与现车匹配一致； 4.需要原厂或试装合格后方可采购； 5.程序应与70%增购车兼容； 6.质保期3年。
16 | 增购70%车拖车制动缸 | 4 | 套 | 华伍轨道交通装备（上海）有限责任公司 | 含密封件；紧固件 | 70%增购车拖车 | 故障修 | 1.提供样品； 2.供货商提供轨道交通供货业绩证明； 3.接口尺寸与现车匹配一致； 4.需要原厂或试装合格后方可采购； 5.质保期3年。
17 | 增购70%车动车制动缸 | 2 | 个 | 华伍轨道交通装备（上海）有限责任公司 | 无 | 70%增购车动车 | 故障修 | 1.提供样品； 2.供货商提供轨道交通供货业绩证明； 3.接口尺寸与现车匹配一致； 4.需要原厂或试装合格后方可采购； 5.质保期3年。
18 | 增购70%三指弹性夹 | 4 | 个 | 华伍轨道交通装备（上海）有限责任公司 | 无 | 70%增购车拖车 | 故障修 | 1.提供样品； 2.供货商提供轨道交通供货业绩证明； 3.接口尺寸与现车匹配一致； 4.需要原厂或试装合格后方可采购； 5.质保期3年。
19 | 撒砂风源组成电源插组件 | 2 | 套 | 浙江金字机械电器有限公司 | YG41-32-11-00/1 | B44侧入口罩组件M20*1.5（含插针） | 故障修 | 1.提供样品； 2.供货商提供轨道交通供货业绩证明； 3.接口尺寸与现车匹配一致； 4.需要原厂或试装合格后方可采购； 5.质保期2年。
20 | 拖车快换接头（母） | 2 | 个 | parker派克 | IF3810RN | 70%车用 | 故障修 | 1.提供样品； 2.供货商提供轨道交通供货业绩证明； 3.接口尺寸与现车匹配一致 4.质保期3年。
21 | 拖车快换接头（公） | 2 | 个 | parker派克 | IF3820RN | 70%车用 | 故障修 | 1.提供样品； 2.供货商提供轨道交通供货业绩证明； 3.接口尺寸与现车匹配一致； 4.质保期3年。
22 | 增购70%拖车载荷传感器 | 2 | 个 | 华伍轨道交通装备（上海）有限责任公司 | ZHCGQ03 | 1.适配沈阳浑南增购70%车拖车； 2.信号输出：4-20mA； 3.工作电压：DC24V±30%； 4.负载电阻：R≤600Ω | 故障修 | 1.提供样品； 2.供货商提供轨道交通供货业绩证明； 3.接口尺寸与现车匹配一致； 4.需要原厂或试装合格后方可采购； 5.质保期3年。
23 | 金属电缆防水接头20 | 16 | 个 | 无 | CNRJT-JSFS-8-M-M | M20*1.5-2-11 | 故障修 | 1.提供样品； 2.质保期2年。
24 | 编码器 | 1 | 个 | 博得 | 25-375-0033-300 | 无 | 故障修 | 1.我公司提供样件； 2.供货商提供轨道交通供货业绩证明。 3.满足我公司门系统软硬件接口匹配； 4.质保期2年。